## ВОР
2 этап | 2 | 2 ЭТАП
2 этап | 2.1 | Земляные работы
Земляные работы здание Общежития
2 этап | 2.1.1 | Планировка мест предполагаемого строительства здания Общежития, срезка, перемещение, погрузка, перевозка и складирование почвенно-растительного слоя | м3 | 1007
2 этап | 2.1.2 | Разработка грунта котлована здания Общежития с погрузкой, перемещением ик месту устройства оснований для фундаментов Общежития | м3 | 3877
2 этап | 2.1.3 | Устройство грунтовых оснований для фундаментов эдания Общежития ниже отм. -2.700 | м3 | 1136.51
2 этап | 2.1.4 | Обратная засыпка пазух котлована здания Общежития | м3 | 1151.82
2 этап | 2.1.5 | Устройство грунтового основания под плиту пола 1 этажа здания Общежития до отм. -0.500 | м3 | 1767.15
|  | Дополнительные работы: Погрузка, перевозка грунта с отм. +3500 до строительной площадки | м3 | 2918.97
2 этап | 2.1.6 | Планировка мест предполагаемого строительства здания АБК, срезка, перемещение, погрузка, перевозка и складирование почвенно-растительного слоя | м3 | 847.12
2 этап | 2.1.7 | Разработка грунта котлованов здания АБК с погрузкой, перемещением к мету устройства оснований для фундаментов АБК | м3 | 2051
2 этап | 2.1.8 | Устройство грунтовых оснований для фундаментов эдания АБК ниже отм. -2.700 | м3 | 383.38
2 этап | 2.1.9 | Обратная засыпка пазух котлована здания АБК | м3 | 1069.2
2 этап | 2.1.10 | Устройство грунтового основания под плиту пола 1 этажа здания АБК до отм. -0.500 | м3 | 1360.8
|  | Дополнительные работы: Погрузка, перевозка грунта с отм. +3500 до строительной площадки | м3 | 2430
Земляные работы здание Галереи
2 этап | 2.1.11 | Разработка грунта котлована переходной Галереи с предварительным прогревом грунта, погрузкой, перемещением к месту устройства оснований для фундаментов Галереи | м3 | 73.5
2 этап | 2.1.12 | Обратная засыпка привозным песком пазух котлована переходной Галереи | м3 | 70
2 этап | 2.2 | Фундаменты
Фундаменты здание Общежития
2 этап | 2.2.1 | Устройсво бетонной подготовки для фундаментов и цокольных стен здания Общежития | м3 | 42.4
2 этап | 2.2.2 | Устройство монолитных железобетонных фундаментов здания Общежития: опалубочные работы, армирование, установка закладных деталей, бетонирование, гидроизоляция. | м3 | 212.6
2 этап | 2.2.3 | Устройство монолитных цокольных стен здания Общежития: опалубочные работы, армирование, установка закладных деталей, бетонирование, гидроизоляция. | м3 | 40.8
2 этап | 2.2.4 | Устройство монолитных ж/бетонных входных групп для здания Общежития: бетонная подготовка, опалубочные работы, армирование, установка закладных деталей, бетонирование, гидроизоляция. | м3 | 10.8
2 этап |  | Фундаменты здание АБК
2 этап | 2.2.5 | Устройсво бетонной подготовки для цокольных стен здания АБК | м3 | 30.2
2 этап | 2.2.6 | Устройство монолитных железобетонных фундаментов здания АБК: опалубочные работы, армирование, установка закладных деталей, бетонирование, гидроизоляция. | м3 | 199.8
2 этап | 2.2.7 | Устройство монолитных цокольных стен здания АБК: опалубочные работы, армирование, установка закладных деталей, бетонирование, гидроизоляция. | м3 | 37.4
2 этап | 2.2.8 | Устройство монолитных ж/бетонных входных групп для здания АБК: бетонная подготовка, опалубочные работы, армирование, установка закладных деталей, бетонирование, гидроизоляция. | м3 | 16.1
2 этап |  | Фундаменты здание Галереи
2 этап | 2.2.9 | Устройсво бетонной подготовки для фундаментов переходной Галереи | м3 | 1.6
2 этап | 2.2.10 | Устройство монолитных железобетонных фундаментов переходной Галереи: опалубочные работы, армирование, установка закладных деталей, бетонирование, гидроизоляция. | м3 | 12.4
2 этап | 2.3 | М/каркас 1-х этажей зданий Общежития и АБК | компл. | 1
2 этап |  | Металлический каракас 1 эт. здание Общежития
2 этап | 2.3.1 | Устройство металлического каркаса 1-го этажа здания Общежития: изготовление, поставка на объект, монтаж металлических конструкций, грунтовка ГФ-021 | тн | 69.5
2 этап |  | Металлический каракас 1 эт. здание АБК
2 этап | 2.3.3 | Устройство металлического каркаса 1-го этажа здания АБК: изготовление, поставка на объект, монтаж металлических конструкций, грунтовка ГФ-021 | тн | 51.179
2 этап | 2.4 | Перекрытия 1-х этажей зданий Общежития и АБК | компл. | 1
2 этап |  | Перекрытие 1 эт. здание Общежития отм.+3.260
2 этап | 2.4.1 | Устройство несъемной опалубки из профлиста Н-60-845 (ОЦ-01-БЦ) 0,8мм | м2 | 873.57
2 этап | 2.4.2 | Устройство монолитного железобетонного перекрытия здания Общежития: торцевая опалубка, армирование, бетонирование, | м3 | 104.3
2 этап |  | Перекрытие 1 эт. здание АБК отм.+3.800
2 этап | 2.4.3 | Устройство несъемной опалубки из профлиста Н-60-845 (ОЦ-01-БЦ) 0,8мм | м2 | 624.92
2 этап | 2.4.4 | Устройство монолитного железобетонного перекрытия здания АБК: торцевая опалубка, армирование, бетонирование, | м3 | 75.5
ИТОГО 2 ЭТАП
3 этап | 3 | 3 ЭТАП
3 этап | 3.1 | М/каркас 2-го и последующих этажей зданий Общежития и АБК
3 этап |  | Металлический каракас 2 и 3 эт. здание Общежития
3 этап | 3.1.1 | Устройство металлического каркаса 2-го и 3-го этажа здания Общежития: изготовление, поставка на объект, монтаж металлических конструкций, грунтовка ГФ-021 | тн | 137.444
3 этап | 3.1.2 | Изготовление, поставка на объект, монтаж металлических конструкций лестниц для здания Общежития, грунтовка ГФ-021 | тн | 2.414
3 этап |  | Металлический каракас 2 эт. здание АБК
3 этап | 3.1.3 | Устройство металлического каркаса 2-го этажа здания АБК: изготовление, поставка на объект, монтаж металлических конструкций, покраска грунтовкой ГФ-021 | тн | 54.85
3 этап | 3.1.4 | Изготовление, поставка на объект, монтаж металлических конструкций лестниц для здания АБК, покраска грунтовкой ГФ-021 | тн | 0.959
3 этап |  | Металлический каракас переходная Галерея
3 этап | 3.1.5 | Устройство металлического каркаса переходной Галереи: изготовление, поставка на объект, монтаж металлических конструкций, покраска грунтовкой ГФ-021 | тн | 6.996
3 этап | 3.2 | Перекрытия 2-го и последующих этажей зданий Общежития и АБК
3 этап |  | Перекрытие 2 и 3 эт. здание Общежития отм. +6.590; +9.930
3 этап | 3.2.1 | Устройство несъемной опалубки из профлиста Н-60-845 (ОЦ-01-БЦ) 0,8мм | м2 | 1775.82
3 этап | 3.2.2 | Устройство монолитного железобетонного перекрытия здания Общежития: торцевая опалубка, армирование, бетонирование, | м3 | 208.6
3 этап |  | Перекрытие 2 эт. здание АБК отм.+7.810
3 этап | 3.2.3 | Устройство несъемной опалубки из профлиста Н-60-845 (ОЦ-01-БЦ) 0,8мм | м2 | 651.58
3 этап | 3.2.4 | Устройство монолитного железобетонного перекрытия здания АБК: торцевая опалубка, армирование, бетонирование, | м3 | 79.3
3 этап |  | Перекрытие (полы) здание Галереи отм.+3.260
3 этап | 3.2.5 | Устройство несъемной опалубки из профлиста Н-60-845 (ОЦ-01-БЦ) 0,8мм | м2 | 23.9
3 этап | 3.2.6 | Устройство монолитного железобетонного перекрытия переходгой Галереи: торцевая опалубка, армирование, бетонирование | м3 | 2.8
3 этап |  | ИТОГО 3 ЭТАП
4 этап | 4 | 4 ЭТАП
4 этап | 4.1 | Ограждающие конструкции
4 этап |  | Ограждающие конструкции здания Общежития
4 этап | 4.1.1 | Изготовление, поставка, погрузо-разгрузочные работы, монтаж сэндвич-панелей для фасадов здания Общежития | м2 | 1258.8
4 этап | 4.1.2 | Изготовление, поставка, монтаж фасонных элементов для фасадов здания Общежития: нащельники и угловые фасонные элементы для сэндвич-панелей, наружные обрамления проемов, цокольные отливы | п.м. | 955.34
4 этап |  | Ограждающие конструкции здания АБК
4 этап | 4.1.3 | Изготовление, поставка, погрузо-разгрузочные работы, монтаж сэндвич-панелей для фасадов здания АБК, в т.ч. герметик, метизы, уплотнительныая лента | м2 | 864.13
4 этап | 4.1.4 | Изготовление, поставка, монтаж фасонных элементов для фасадов здания АБК: нащельники и угловые фасонные элементы для сэндвич-панелей, наружные обрамления проемов, цокольные отливы | п.м. | 645
4 этап |  | Ограждающие конструкции переходной Галереи
4 этап | 4.1.5 | Изготовление, поставка, погрузо-разгрузочные работы, монтаж сэндвич-панелей для фасадов переходной галереи | м2 | 47.66
4 этап | 4.1.6 | Изготовление, поставка, монтаж фасонных элементов для фасадов здания Галереи: нащельники и угловые фасонные элементы для сэндвич-панелей, наружные обрамления проемов, цокольные отливы | п.м. | 158.9
Саморезы, герметики, уплотнительные ленты
|  | Доставка сэндвич-панелей | рейс | 12
4 этап | 4.2 | Кровля, кровельные конструкции | компл. | 1
4 этап |  | Кровельные конструкции здания Общежития
4 этап | 4.2.1 | Устройство и огнезащитная пропитка деревянной стропильной системы для здания Общежития в т.ч. слуховые окна | м3 | 43.6
4 этап | 4.2.2 | Утепление чердачного перекрытия здания Общежития минераловатными плитами с устройством ветрозащитной мембраны | м2 | 1127.66
4 этап | 4.2.3 | Устройство ходовых мостиков в подкровельном пространстве здания Общежития | м.п. | 108
4 этап | 4.2.4 | Поставка, погрузо-разгрузочные работы, монтаж кровельного профилированного листа для здания Общежития (в т.ч. входные группы) | м2 | 1204.34
4 этап | 4.2.5 | Изготовление, поставка, монтаж конькового фасонного элемента длякровли здания Общежития | п.м. | 55
4 этап | 4.2.6 | Монтаж деревянной подсистемы и зашивка фронтонов здания Общежития профилированным листом | м2 | 40.7
4 этап | 4.2.7 | Устройство карнизнызх свесов из металлического сайдинга | п.м. | 112.2
4 этап | 4.2.8 | Устройство вентиляционных кровельных тумб | шт. | 18
4 этап | 4.2.9 | Изготовление, поставка и монтаж системы снегозадержания | п.м. | 120
4 этап | 4.2.10 | Монтаж водосточной системы: желоба, трубы, воронки | п.м. | 188
4 этап |  | Кровельные конструкции здания АБК
4 этап | 4.2.11 | Устройство и огнезащитная пропитка деревянной стропильной системы для здания АБК в т.ч. слуховые окна | м3 | 34.5
4 этап | 4.2.12 | Утепление чердачного перекрытия здания АБК минераловатными плитами с устройством ветрозащитной мембраны | м2 | 695.8
4 этап | 4.2.13 | Устройство ходовых мостиков в подкровельном пространстве здания АБК | м.п. | 106
4 этап | 4.2.14 | Поставка, погрузо-разгрузочные работы, монтаж кровельного профилированного листа для здания АБК (в т.ч. входные группы) | м2 | 952.35
4 этап | 4.2.15 | Изготовление, поставка, монтаж конькового фасонного элемента для кровли здания АБК | п.м. | 55
4 этап | 4.2.16 | Монтаж деревянной подсистемы и зашивка фронтонов здания АБК профилированным листом | м2 | 44.3
4 этап | 4.2.17 | Устройство карнизнызх свесов из металлического сайдинга | п.м. | 115
4 этап | 4.2.18 | Устройство вентиляционных кровельных тумб | шт. | 7
4 этап | 4.2.19 | Изготовление, поставка и монтаж системы снегозадержания | п.м. | 114
4 этап | 4.2.20 | Монтаж водосточной системы: желоба, трубы, воронки | п.м. | 182
4 этап |  | Кровельные конструкции переходной Галереи
4 этап | 4.2.21 | Утепление чердачного перекрытия Галереи минераловатными плитами с устройством ветрозащитной мембраны | м2 | 45
4 этап | 4.2.22 | Поставка, погрузо-разгрузочные работы, монтаж кровельного профилированного листа для Галереи | м2 | 45
4 этап | 4.2.23 | Изготовление, поставка, монтаж конькового фасонного элемента для кровли Галереи | п.м. | 7.9
4 этап | 4.2.24 | Устройство карнизнызх свесов из металлического сайдинга | п.м. | 18
4 этап | 4.2.25 | Изготовление, поставка и монтаж системы снегозадержания | п.м. | 12
4 этап | 4.2.26 | Монтаж водосточной системы: желоба, трубы, воронки | п.м. | 38
Материалы водосточной системы
4 этап | 4.3 | Заполнение наружных оконных проемов | компл. | 1
4 этап |  | Заполнение оконных и дверных проемов здания Общежития
4 этап | 4.3.1 | Изготовление, поставка и монтаж наружных окон (аллюминиевый трехкамерный профиль теплой серии с термовставкой) | м2 | 187.2
4 этап | 4.3.2 | Изготовление, поставка и монтаж оконных отливов | п.м. | 115.44
4 этап |  | Заполнение наружных оконных и дверных проемов здания АБК и Галереи
4 этап | 4.3.3 | Изготовление, поставка и монтаж наружных окон (аллюминиевый трехкамерный профиль теплой серии с термовставкой) | м2 | 113.4
4 этап | 4.3.4 | Изготовление, поставка и монтаж оконных отливов | п.м. | 75.5
4 этап | 4.4 | Заполнение наружных дверных проемов | компл. | 1
4 этап |  | Заполнение наружных дверных проемов здания Общежития
4 этап | 4.3.7 | Изготовление, поставка и монтаж наружных дверей 2300-1450 (Металлическая) | шт. | 4
4 этап | 4.3.8 | Изготовление, поставка и монтаж наружных дверей 2300-1000 (металлическая противопожарная EI-30) | шт. | 1
4 этап |  | Заполнение наружных дверных проемов здания АБК
4 этап | 4.3.10 | Изготовление, поставка и монтаж наружных дверей 2100-1000 (Металлическая) | шт. | 1
4 этап | 4.3.11 | Изготовление, поставка и монтаж наружных дверей 2300-1450 (металлическая противопожарная EI-45) | шт. | 1
4 этап | 4.3.12 | Изготовление, поставка и монтаж наружных дверей 2300-1000 (металлическая противопожарная EI-30) | шт. | 1
ИТОГО 4 ЭТАП
5 этап |  | 5 ЭТАП
5 этап | 5.1 | Холодный и горячий водопровод, Противопожарный водопровод АБК | компл. | 1
| 5.1.1 | Труба из полипропилена, армированные стекловолокном ∅ 15 | м | 260
| 5.1.2 | Труба из полипропилена, армированные стекловолокном ∅ 20 | м | 17
| 5.1.3 | Труба из полипропилена, армированные стекловолокном ∅ 25 | м | 9
| 5.1.4 | Труба из полипропилена, армированные стекловолокном ∅ 32 | м | 28
| 5.1.5 | Труба из полипропилена, армированные стекловолокном ∅ 40 | м | 3
| 5.1.6 | Труба стальная водогазопроводная оцинкованная ∅ 50*3,5 | м | 1
| 5.1.7 | Труба стальная электросварная ∅ 57*3 | м | 4
| 5.1.8 | Труба стальная электросварная ∅63*3,5 | м | 4
| 5.1.9 | Труба стальная электросварная ∅76*3,5 | м | 20
| 5.1.10 | Труба стальная электросварная ∅89*4 | м | 12
| 5.1.11 | Кран шаровый муфтовый Ру 1.6МПа ∅20 | шт. | 2
| 5.1.12 | Кран шаровый муфтовый Ру 1.6МПа ∅15 | шт. | 3
| 5.1.13 | Задвижка ∅80 | шт. | 1
| 5.1.14 | Гибкие металлизированные подводки ∅15 | шт. | 68
| 5.1.15 | Кран угловой для сантехники ∅15 | шт. | 45
| 5.1.16 | Труба стальная электросварная ∅ 50 | м. пог | 5
| 5.1.17 | Труба стальная электросварная ∅ 57*3 | м. пог | 16
| 5.1.18 | Труба стальная электросварная ∅ 63,5*3 | м. пог | 24
| 5.1.19 | Труба стальная электросварная ∅ 76*3 | м. пог | 28
| 5.1.20 | Труба стальная электросварная ∅ 89*4 | м. пог | 7
| 5.1.21 | Пожарный кран | шт. | 4
| 5.1.22 | Труба из полипропилена, армированные стекловолокном ∅ 15 | м. пог | 185
| 5.1.23 | Труба из полипропилена, армированные стекловолокном ∅ 20 | м. пог | 21
| 5.1.24 | Труба из полипропилена, армированные стекловолокном ∅ 25 | м. пог | 31
| 5.1.25 | Труба из полипропилена, армированные стекловолокном ∅ 32 | м. пог | 21
| 5.1.26 | Труба из полипропилена, армированные стекловолокном ∅ 40 | м. пог | 32
| 5.1.27 | Труба стальная водогазопроводная оцинкованная ∅ 50х3,5 | м. пог | 33
| 5.1.28 | Труба стальная водогазопроводная оцинкованная ∅ 63х3,5 | м. пог | 17
| 5.1.29 | Труба стальная водогазопроводная оцинкованная ∅ 76х3,5 | м. пог | 17
| 5.1.30 | Кран шаровый муфтовый Ру 1.6МПа ∅20 | шт. | 3
| 5.1.31 | Кран шаровый муфтовый Ру 1.6МПа ∅15 | шт. | 6
| 5.1.32 | Гибкие металлизированные подводки ∅15 | шт. | 57
| 5.1.33 | Умывальник керамический | комплект | 16
| 5.1.34 | а) сифон бутылочный пластмассовый | шт. | 16
| 5.1.35 | б) смеситель для умывальника СМ | шт. | 16
| 5.1.36 | в) кронштейны открытые чугунный малой модели Кр УОМ | шт. | 16
| 5.1.37 | Унитаз керамический | комплект | 7
| 5.1.38 | а) Бачок смывной низкораспологаемый керамический | шт. | 7
| 5.1.39 | б) Гофра А97 гибкая подводка д/выпуска унитаза | шт. | 7
| 5.1.40 | в) Инсталяция для унитаза | шт. | 7
| 5.1.41 | Мойка | шт. | 2
| 5.1.42 | Писсуар | шт. | 2
| 5.1.43 | Душевая | шт. | 39
| 5.1.44 | Кран Маевского | шт. | 7
| 5.1.45 | Ревизия ∅100 | шт. | 4
| 5.1.46 | Труба стальная водогазопроводная ∅ 57)3 | м | 10
| 5.1.47 | Дренажный насос ГНОМ 10-10Т | шт. | 2
5 этап | 5.2 | Холодный и горячий водопровод, Противопожарный водопровод Общежитие | компл. | 1
5 этап | 5.2.1 | Задвижка стальная фланцевая Ду-50 Ру-16 | шт | 1
5 этап | 5.2.2 | Кран шаровой латунный, муфтовый, рукоятка-бабочка д.15 | шт | 223
5 этап | 5.2.3 | Гибкая подводка | шт | 213
5 этап | 5.2.4 | Труба стальная электросварная 057х3.5 | м. пог | 31
5 этап | 5.2.5 | Труба PP-RCT серая армированная алюминием Дн48 | м. пог | 23
5 этап | 5.2.6 | Труба PP-RCT серая армированная алюминием Дн 42,3 | м. пог | 14
5 этап | 5.2.7 | Труба PP-RCT серая армированная алюминием Дн 32 | м. пог | 25
5 этап | 5.2.8 | Труба PP-RCT серая армированная алюминием Дн26,8 | м. пог | 56
5 этап | 5.2.9 | Труба PP-RCT серая армированная алюминием Дн 21 | м. пог | 45
5 этап | 5.2.10 | Труба PP-RCT серая армированная алюминием Дн16х2,2 | м. пог | 200
5 этап | 5.2.11 | Изоляция трубопроводов t=30мм | м. пог | 400
5 этап | 5.2.12 | Задвижка Ду-100 с электроприводом ГЗ фланцевая, Ру=10 кгс/см2 | шт | 1
5 этап | 5.2.13 | Кран стальной под приварку Ду-50 Ру-40 L=ЗООмм МАРШАЛ | шт | 15
5 этап | 5.2.14 | Вантуз автоматический однокамерный чугунный фланцевый Ду-50 Ру-10/16 | шт | 5
5 этап | 5.2.15 | Пожарный кран 0 50 мм комплектно: производительность пожарной струи 2,6 л/сек, диаметр спрыска 16 мм, длина пожарного рукава - 20,0 м | шт | 15
5 этап | 5.2.16 | Труба стальная электросварная 108х4,0 | м. пог | 67
5 этап | 5.2.17 | Труба стальная электросварная 57х3.5 | м. пог | 52
5 этап | 5.2.18 | Кран стальной под приварку Ду-32 Ру-40 L=260мм МАРШАЛ | шт | 1
5 этап | 5.2.19 | Кран стальной под приварку Ду-50 Ру-40 L=300мм МАРШАЛ | шт | 1
5 этап | 5.2.20 | Кран латунный Ду-15 (1/2") Ру-40 ВР (ВН) полнопроходной рычаг | шт | 155
5 этап | 5.2.21 | Кран для спуска воздуха | шт | 18
5 этап | 5.2.22 | Смеситель с душевой сеткой на гибком шланге | шт | 32
5 этап | 5.2.23 | Смеситель для умывальников и раковин | шт | 92
5 этап | 5.2.24 | Гибкая подводка | шт | 124
5 этап | 5.2.25 | Труба стальная водогазопроводная 57х3.5 | м. пог | 30
5 этап | 5.2.26 | Труба PP-RCT серая армированная алюминием Дн 48 | м. пог | 23
5 этап | 5.2.27 | Труба PP-RCT серая армированная алюминием 42.3 | м. пог | 30
5 этап | 5.2.28 | Труба PP-RCT серая армированная алюминием Дн 32 | м. пог | 47
5 этап | 5.2.29 | Труба PP-RCT серая армированная алюминием Дн 26.8 | м. пог | 56
5 этап | 5.2.30 | Труба PP-RCT серая армированная алюминием Дн 21 | м. пог | 87
5 этап | 5.2.31 | Труба PP-RCT серая армированная алюминием Дн 16х2.2 | м. пог | 200
5 этап | 5.2.32 | Изоляция трубопроводов t=50мм | м. пог | 480
5 этап | 5.2.33 | Унитаз с выпуском в комплекте с бачком | шт | 88
5 этап | 5.2.34 | Умывальник керамический | шт | 92
5 этап | 5.2.35 | Поддон душевой в комплекте | шт | 32
5 этап | 5.3 | Канализация АБК | компл. | 1
5 этап | 5.3 | Канализация АБК | компл. | 1
5 этап | 5.3.1 | Трубы пластиковая ПВХ канализационные ∅50 | м | 70
5 этап | 5.3.2 | Трубы пластиковая ПВХ канализационные ∅100 | м | 140
5 этап | 5.3.3 | Трубы пластиковая ПВХ канализационные ∅150 | шт. | 20
5 этап | 5.3.4 | Прочистка ПНД в лючке Ⱦ100мм | шт. | 15
5 этап | 5.3.5 | Воздушный клапан ∅50мм | шт. | 4
5 этап | 5.3.6 | Трубы пластиковая ПВХ канализационные ∅100 | м | 2
5 этап | 5.3.7 | Трап Ⱦ100 | шт. | 2
5 этап | 5.4 | Канализация Общежитие | компл. | 1
5 этап | 5.4.1 | Труба НПВХ (ПВХ) канализационная серая Дн 110х3,2 безнапорная | м. пог | 290
5 этап | 5.4.2 | Труба НПВХ (ПВХ) канализационная серая Дн 50х3,2 безнапорная | м. пог | 160
5 этап | 5.5 | Отопление Общежитие | компл. | 1
5 этап | 5.5.1 | Сбросник воздуха | шт | 14
5 этап | 5.5.2 | Кран шаровый д. 32 | шт | 8
5 этап | 5.5.3 | Кран шаровый д. 25 | шт | 7
5 этап | 5.5.4 | Кран шаровый д. 20 | шт | 1
5 этап | 5.5.5 | Клапан выпуска воздуха радиаторный д. 15 | шт | 106
5 этап | 5.5.6 | Клапан термостатическии прямой д. 15 | шт | 106
5 этап | 5.5.7 | Клапан термостатическии запорный д. 15 | шт | 106
5 этап | 5.5.8 | Головка термостатическая | шт | 106
5 этап | 5.5.9 | Pадиаторы чугунные - 14 секций | шт | 4
5 этап | 5.5.10 | Pадиаторы чугунные - 12 секций | шт | 71
5 этап | 5.5.11 | Pадиаторы чугунные - 10 секций | шт | 8
5 этап | 5.5.12 | Pадиаторы чугунные - 8 секций | шт | 13
5 этап | 5.5.13 | Pадиаторы чугунные - 6 секций | шт | 2
5 этап | 5.5.14 | Труба стальная водогазопроводная 76х3.5 | м. пог | 37
5 этап | 5.5.15 | Труба стальная водогазопроводная 57х3.5 | м. пог | 50
5 этап | 5.5.16 | Труба стальная водогазопроводная 40х3 | м. пог | 40
5 этап | 5.5.17 | Труба полипропиленовая 32х2.8 | м. пог | 80
5 этап | 5.5.18 | Труба полипропиленовая 25х2.8 | м. пог | 150
5 этап | 5.5.19 | Труба полипропиленовая 20х2 | м. пог | 150
5 этап | 5.5.20 | Трубчатая изоляция Ду 25 | м. пог | 150
5 этап | 5.5.21 | Трубчатая изоляция Ду 32 | м. пог | 80
5 этап | 5.5.22 | Трубчатая изоляция Ду 40 | м. пог | 40
5 этап | 5.5.23 | Трубчатая изоляция Ду 50 | м. пог | 50
5 этап | 5.5.24 | Трубчатая изоляция Ду 76 | м. пог | 37
5 этап | 5.5.25 | Терморегулятор | шт | 88
5 этап | 5.5.26 | Термодатчик | шт | 88
5 этап | 5.6 | Отопление АБК | компл. | 1
5 этап | 5.6.1 | Кран шаровый д. 32 | шт | 6
5 этап | 5.6.2 | Кран шаровый д. 21 | шт | 8
5 этап | 5.6.3 | Сбросник воздуха | шт | 10
5 этап | 5.6.4 | Клапан термостатический прямой д. 15 | шт | 124
5 этап | 5.6.5 | Клапан выпуска воздуха радиаторный д. 15 | шт | 62
5 этап | 5.6.6 | Разъемная муфта с внешней резьбой | шт | 124
5 этап | 5.6.7 | Отвод 90° | шт | 138
5 этап | 5.6.8 | Т-образный тройник | шт | 110
5 этап | 5.6.9 | Термостатический элемент | шт | 62
5 этап | 5.6.10 | Радиаторы чугунные - 14 секций | секц | 7
5 этап | 5.6.11 | Радиаторы чугунные - 12 секций | секц | 12
5 этап | 5.6.12 | Радиаторы чугунные - 10 секций | секц | 20
5 этап | 5.6.13 | Радиаторы чугунные - 9 секций | секц | 9
5 этап | 5.6.14 | Радиаторы чугунные - 8 секций | секц | 12
5 этап | 5.6.15 | Радиаторы чугунные - 6 секций | секц | 4
5 этап | 5.6.16 | Труба полипропиленовая 20х2.8 | м. пог | 190
5 этап | 5.6.17 | Труба полипропиленовая 25х3.2 | м. пог | 120
5 этап | 5.6.18 | Труба полипропиленовая 32х3.2 | м. пог | 150
5 этап | 5.6.19 | Труба стальная водогазопроводоная 40х3.5 | м. пог | 30
5 этап | 5.6.20 | Трубы электросварные 76х3.0 | м. пог | 63
5 этап | 5.7 | Вентиляция Общежитие | компл. | 1
5 этап | 5.7.1 | Осевой вентилятор, 0,018 к8т | шт | 92
5 этап | 5.7.2 | Воздуховод из оцинк. стали т. 0,5 мм 200х100 | м. пог | 230
5 этап | 5.7.3 | Изовер т. 0.04 | м2 | 90.4
5 этап | 5.7.4 | Осевой вентилятор, 0,018 к8т | шт | 8
5 этап | 5.7.5 | Вент зонт | шт | 8
5 этап | 5.7.6 | Воздуховод из оцинк. стали т. 0,5 мм 200х100 | м. пог | 90
5 этап | 5.7.7 | Изовер т. 0.04 | м2 | 35.4
5 этап | 5.7.8 | Переточная решетка | шт | 90
5 этап | 5.8 | Вентиляция АБК | компл. | 1
5 этап | 5.8.1 | Канальный вентилятор, 0.28 кВт | шт | 1
5 этап | 5.8.2 | Шумоглушитель L=600 | шт | 1
5 этап | 5.8.3 | Вод калорифер 12кВт | шт | 1
5 этап | 5.8.4 | Фильтр-бокс | шт | 1
5 этап | 5.8.5 | Сменная кассета для фильтр-бокса | шт | 1
5 этап | 5.8.6 | Клапан обратный | шт | 1
5 этап | 5.8.7 | Решетка вентиляционная | шт | 2
5 этап | 5.8.8 | Решетка наружная | шт | 1
5 этап | 5.8.9 | Воздуховод из тонколистовой оцинкованной стали б=0.5 мм, 250х200 | мп | 5
5 этап | 5.8.10 | Теплоизоляция фольгированныя, б=0.05 м | м 2 | 4.5
5 этап | 5.8.11 | Канальный вентилятор, 0.28 кВт | шт | 1
5 этап | 5.8.12 | Шумоглушитель L=600 | шт | 1
5 этап | 5.8.13 | Вод калорифер 12кВт | шт | 1
5 этап | 5.8.14 | Фильтр-бокс | шт | 1
5 этап | 5.8.15 | Сменная кассета для фильтр-бокса | шт | 1
5 этап | 5.8.16 | Клапан обратный | шт | 1
5 этап | 5.8.17 | Решетка вентиляционная | шт | 3
5 этап | 5.8.18 | Решетка наружная | шт | 1
5 этап | 5.8.19 | Воздуховод из тонколистовой оцинкованной стали б=0.5 мм, 250х200 | мп | 18
5 этап | 5.8.20 | Теплоизоляция фольгированныя, б=0.05 м | м 2 | 18
5 этап | 5.8.21 | Канальный вентилятор, 0.28 кВт | шт | 1
5 этап | 5.8.22 | Шумоглушитель L=600 | шт | 1
5 этап | 5.8.23 | Вод калорифер 12кВт | шт | 1
5 этап | 5.8.24 | Фильтр-бокс | шт | 1
5 этап | 5.8.25 | Сменная кассета для фильтр-бокса | шт | 1
5 этап | 5.8.26 | Клапан обратный | шт | 1
5 этап | 5.8.27 | Решетка вентиляционная | шт | 3
5 этап | 5.8.28 | Решетка наружная | шт | 1
5 этап | 5.8.29 | Воздуховод из тонколистовой оцинкованной стали б=0.5 мм, 250х200 | мп | 9
5 этап | 5.8.30 | Теплоизоляция фольгированныя, б=0.05 м | м 2 | 10.8
5 этап | 5.8.31 | Канальный вентилятор, 0.28 кВт | шт | 1
5 этап | 5.8.32 | Шумоглушитель L=600 | шт | 1
5 этап | 5.8.33 | Вод калорифер 12кВт | шт | 1
5 этап | 5.8.34 | Фильтр-бокс | шт | 1
5 этап | 5.8.35 | Сменная кассета для фильтр-бокса | шт | 1
5 этап | 5.8.36 | Клапан обратный | шт | 1
5 этап | 5.8.37 | Решетка вентиляционная | шт | 3
5 этап | 5.8.38 | Решетка наружная | шт | 1
5 этап | 5.8.39 | Воздуховод из тонколистовой оцинкованной стали б=0.5 мм, 200х400 | м. пог | 6
5 этап | 5.8.40 | Воздуховод из тонколистовой оцинкованной стали б=0.5 мм, 400х200 | м. пог | 9
5 этап | 5.8.41 | Теплоизоляция фольгированныя, б=0.05 м | м 2 | 17.4
5 этап | 5.8.42 | Канальный вентилятор, 0.28 кВт | шт | 1
5 этап | 5.8.43 | Шумоглушитель L=600 | шт | 1
5 этап | 5.8.44 | Вод калорифер 12кВт | шт | 1
5 этап | 5.8.45 | Фильтр-бокс | шт | 1
5 этап | 5.8.46 | Сменная кассета для фильтр-бокса | шт | 1
5 этап | 5.8.47 | Клапан обратный | шт | 1
5 этап | 5.8.48 | Решетка вентиляционная | шт | 4
5 этап | 5.8.49 | Решетка наружная | шт | 1
5 этап | 5.8.50 | Воздуховод из тонколистовой оцинкованной стали б=0.5 мм, 200х400 | м. пог | 7
5 этап | 5.8.51 | Воздуховод из тонколистовой оцинкованной стали б=0.5 мм, 400х200 | м. пог | 8
5 этап | 5.8.52 | Теплоизоляция фольгированныя, б=0.05 м | м 2 | 17.4
5 этап | 5.8.53 | Канальный вентилятор, 0.28 кВт | шт | 1
5 этап | 5.8.54 | Шумоглушитель L=600 | шт | 1
5 этап | 5.8.55 | Вод калорифер 12кВт | шт | 1
5 этап | 5.8.56 | Фильтр-бокс | шт | 1
5 этап | 5.8.57 | Сменная кассета для фильтр-бокса | шт | 1
5 этап | 5.8.58 | Клапан обратный | шт | 1
5 этап | 5.8.59 | Решетка вентиляционная | шт | 4
5 этап | 5.8.60 | Решетка наружная | шт | 1
5 этап | 5.8.61 | Воздуховод из тонколистовой оцинкованной стали б=0.5 мм, 250х200 | мп | 13
5 этап | 5.8.62 | Теплоизоляция фольгированныя, б=0.05 м | м 2 | 14.3
5 этап | 5.8.63 | Переточная решетка | шт | 9
5 этап | 5.8.64 | Канальный вентилятор, 0.15 кВт | шт | 1
5 этап | 5.8.65 | Шумоглушитель L=600 | шт | 1
5 этап | 5.8.66 | Клапан обратный | шт | 1
5 этап | 5.8.67 | Решетка вентиляционная | шт | 3
5 этап | 5.8.68 | Наружныи вентиляционный зонт составной | шт | 1
5 этап | 5.8.69 | Воздуховод из тонколистовой оцинкованной стали б=0.5 мм, 250х200 | мп | 11
5 этап | 5.8.70 | Теплоизоляция фольгированныи, б=0.05м | м 2 | 4.8
5 этап | 5.8.71 | Осевой вентилятор, 0.016 кВт | шт | 21
5 этап | 5.8.72 | Наружныи вентиляционный зонт составной | шт | 21
5 этап | 5.8.73 | Воздуховод из оцинк. стали покрытыи огнезащит. составом 0.5 д.150 | мп | 93.3
5 этап | 5.8.74 | Теплоизоляция фольгированныи, б=0.05м | м 2 | 136.1
5 этап | 5.8.75 | Канальный вентилятор, 0.15 кВт | шт | 1
5 этап | 5.8.76 | Шумоглушитель L=600 | шт | 1
5 этап | 5.8.77 | Клапан обратный | шт | 1
5 этап | 5.8.78 | Решетка вентиляционная 100х200 | шт | 3
5 этап | 5.8.79 | Решетка вентиляционная 150х200 | шт | 6
5 этап | 5.8.80 | Наружныи вентиляционный зонт составной 500х250 | шт | 1
5 этап | 5.8.81 | Воздуховод из тонколистовои оцинкованнои стали б=0.5 мм, 200х150 | мп | 8
5 этап | 5.8.82 | Воздуховод из тонколистовои оцинкованнои стали б=0.5 мм, 200х200 | мп | 10
5 этап | 5.8.83 | Воздуховод из тонколистовои оцинкованнои стали б=0.5 мм, 300х200 | мп | 13
5 этап | 5.8.84 | Воздуховод из тонколистовои оцинкованнои стали б=0.5 мм, 400х200 | мп | 4
5 этап | 5.8.85 | Воздуховод из тонколистовои оцинкованнои стали б=0.5 мм, 400х300 | мп | 6
5 этап | 5.8.86 | Воздуховод из тонколистовои оцинкованнои стали б=0.5 мм, 500х250 | мп | 7
5 этап | 5.8.87 | Теплоизоляция фольгированныи, б=0.05м | м2 | 10.5
5 этап | 5.8.88 | Канальныи вентилятор, .=0.8 к8т | шт | 1
5 этап | 5.8.89 | Шумоглушитель L=900 | шт | 1
5 этап | 5.8.90 | Клапан обратный | шт | 1
5 этап | 5.8.91 | Решетка вентиляционная | шт | 6
5 этап | 5.8.92 | Наружныи вентиляционныи зонт составнои | шт | 1
5 этап | 5.8.93 | Воздуховод из тонколистовои оцинкованнои стали б=0.5 мм, 200х100 | мп | 3
5 этап | 5.8.94 | Воздуховод из тонколистовои оцинкованнои стали б=0.5 мм, 200х150 | мп | 10
5 этап | 5.8.95 | Теплоизоляция фольгированныи, б=0.05м | м2 | 6.1
5 этап | 5.8.96 | Канальныи вентилятор . 87 кВт | шт | 1
5 этап | 5.8.97 | Шумоглушитель L=900 | шт | 1
5 этап | 5.8.98 | Клапан обратный | шт | 1
5 этап | 5.8.99 | Решетка вентиляционная | шт | 5
5 этап | 5.8.100 | Наружныи вентиляционныи зонт составнои | шт | 1
5 этап | 5.8.101 | Воздуховод из тонколистовои оцинкованнои стали б=0.5 мм, 400х200 | мп | 10
5 этап | 5.8.102 | Воздуховод из тонколистовои оцинкованнои стали б=0.5 мм, 400х300 | мп | 11
5 этап | 5.8.103 | Воздуховод из тонколистовои оцинкованнои стали б=0.5 мм, 500х300 | мп | 18
5 этап | 5.8.104 | Теплоизоляция фольгированныи, б=0.05м | м2 | 4.8
5 этап | 5.8.105 | Канальныи вентилятор . 87 кВт | шт | 1
5 этап | 5.8.106 | Шумоглушитель L=900 | шт | 1
5 этап | 5.8.107 | Клапан обратный | шт | 1
5 этап | 5.8.108 | Решетка вентиляционная | шт | 5
5 этап | 5.8.109 | Наружныи вентиляционныи зонт составнои | шт | 1
5 этап | 5.8.110 | Воздуховод из тонколистовои оцинкованнои стали б=0.5 мм, 400х200 | м. пог | 6
5 этап | 5.8.111 | Воздуховод из тонколистовои оцинкованнои стали б=0.5 мм, 400х300 | м. пог | 7
5 этап | 5.8.112 | Воздуховод из тонколистовои оцинкованнои стали б=0.5 мм, 500х300 | м. пог | 7
5 этап | 5.8.113 | Теплоизоляция фольгированныи, б=0.05м | м2 | 4.8
5 этап | 5.8.114 | Сплит-система 2.34 кВт | шт | 1
5 этап | 5.9 | Электроснабжение Общежитие | компл. | 1
5 этап | 5.9.1 | ВРУ 1 | шт | 1
5 этап | 5.9.2 | ШР1-ЩЗ6, ЩВ1-ЩВ4 | шт | 10
5 этап | 5.9.3 | ИБП | шт | 3
5 этап | 5.9.4 | ЩАО | шт | 1
5 этап | 5.9.5 | Выключатель внутриный установки, одноклавишный, ном. ток 10А, (IP20). | шт | 110
5 этап | 5.9.6 | Выключатель внутриный установки, двухклавишный, ном. ток 10А, (IP20). | шт | 95
5 этап | 5.9.7 | Розетки внутренняя двухместная с заземляющим контактом | шт | 252
5 этап | 5.9.8 | Розетки внутренняя одноместная с заземляющим контактом | шт | 6
5 этап | 5.9.9 | Светильник потолочный, на 1 лампу с цоколем Е 27, IP4460Вт | шт | 105
5 этап | 5.9.10 | Светильник потолочный,светодиодный мощностью 33Вт | шт | 160
5 этап | 5.9.11 | Светильник потолочный,светодиодныймощностью18Вт | шт | 50
5 этап | 5.9.12 | Датчики движения | шт | 50
5 этап | 5.9.13 | Распределительные коробки | шт | 185
5 этап | 5.9.14 | Соединение проводов | уп | 20
5 этап | 5.9.15 | Провод медный изолированный, ГОСТ 6323-79, сечением: 1 х4 мм2 | м. пог | 50
5 этап | 5.9.16 | Кабель медный в двойной изоляции, ГОСТ 16442-80, сечением
5 этап | 5.9.17 | 5х16 мм2 | м. пог | 50
5 этап | 5.9.18 | 3х1.5 мм2 | м. пог | 3200
5 этап | 5.9.19 | 3х2.5 мм2 | м. пог | 3000
5 этап | 5.9.20 | 5х10 мм2 | м. пог | 260
5 этап | 5.9.21 | 3х4 мм2 | м. пог | 10
5 этап | 5.9.22 | 5х6 мм2 | м. пог | 10
5 этап | 5.9.23 | 3х1.5 мм2 | м. пог | 800
5 этап | 5.9.24 | 3х4 мм2 | м. пог | 10
5 этап | 5.9.25 | 3х6 мм2 | м. пог | 15
5 этап | 5.9.26 | 5х4 мм2 | м. пог | 10
5 этап | 5.9.27 | 1х4мм2 | м. пог | 10
5 этап | 5.9.28 | Труба гофрированная ПВХ20 | м. пог | 3000
5 этап | 5.9.29 | Труба гофрированная ПВХ25 | м. пог | 3000
5 этап | 5.9.30 | Система кабеленесущих конструкций.
5 этап | 5.9.31 | Угол 90гр. Горизонтальный Лестничного лотка в комплекте с соответствующим количеством соединительных метизов | шт | 4
5 этап | 5.9.32 | Лоток неперфорированный (по 3 метра) с произвольно вводимым количеством соединительных метизов и вариацией видов | шт | 60
5 этап | 5.9.33 | Угол вертикальный изменяемый Лестничного лотка в комплекте с соответствующим количеством соединительных метизов | шт | 65
5 этап | 5.9.34 | Главная заземляющая шина с изоляторами, | шт | 1
5 этап | 5.9.35 | Блок крепления | шт | 300
5 этап | 5.9.36 | ст круг 10мм | м. пог | 180
5 этап | 5.9.37 | Полоса металлическая 40х4 | м. пог | 130
5 этап | 5.9.38 | Ст уг 50х50х5 L=3м | шт | 4
5 этап | 5.9.39 | Трубный хомут заземления МХ | шт | 3
5 этап | 5.10 | Электроснабжение АБК | компл. | 1
5 этап | 5.10.1 | ВРУ 1 | шт | 1
5 этап | 5.10.2 | ИБП | компл | 2
5 этап | 5.10.3 | Щиты ЩР1-ШР4, ЩТ1, ЩТ2 | шт | 7
5 этап | 5.10.4 | Щиты ЩА1, ЩА2, ЩАО | шт | 3
5 этап | 5.10.5 | Выключатель внутриный установки, переключатель, ном. ток 10А, (IP20). | шт | 4
5 этап | 5.10.6 | Выключатель внутриный установки, одноклавишный, ном. ток 10А, (IP20). | шт | 47
5 этап | 5.10.7 | Выключатель внутриный установки, двухклавишный, ном. ток 10А, (IP20). | шт | 5
5 этап | 5.10.8 | Розетка двухполюсная одноместная | шт | 35
5 этап | 5.10.9 | Розетки внутренняя двухместная с заземляющим контактом | шт | 75
5 этап | 5.10.10 | Розетки внутренняя одноместная с заземляющим контактом | шт | 3
5 этап | 5.10.11 | Розетка с пылевлагозащитой IP55 | шт | 12
5 этап | 5.10.12 | Светильник потолочный, на 1 лампу с цоколем Е 27, IP4460Вт | шт | 59
5 этап | 5.10.13 | Светильник потолочный,светодиодный мощностью33Вт | шт | 80
5 этап | 5.10.14 | Датчики движения | шт | 25
5 этап | 5.10.15 | Светильник потолочный,светодиодный мощностью33Вт | шт | 33
5 этап | 5.10.16 | Распределительные коробки | шт | 76
5 этап | 5.10.17 | Соединение проводов | упаковка | 15
5 этап | 5.10.18 | Трубный хомут заземления МХ | шт | 3
5 этап | 5.10.19 | Провод медный изолированный, ГОСТ 6323-79, сечением: 1 х4 мм2 | м. пог | 50
5 этап | 5.10.20 | Кабель медный в двойной изоляции, ГОСТ 16442-80, сечением | компл. | 1
5 этап | 5.10.21 | 3х1.5 мм2 | м. пог | 2700
5 этап | 5.10.22 | 3х2.5 мм2 | м. пог | 2500
5 этап | 5.10.23 | 5х10 мм2 | м. пог | 120
5 этап | 5.10.24 | 5х4 мм2 | м. пог | 125
5 этап | 5.10.25 | 3х4 мм2 | м. пог | 10
5 этап | 5.10.26 | 3х1.5 мм2 | м. пог | 800
5 этап | 5.10.27 | 5х16 мм2 | м. пог | 100
5 этап | 5.10.28 | 5х6мм2 | м. пог | 40
5 этап | 5.10.29 | 5х25мм2 | м. пог | 330
5 этап | 5.10.30 | 5х6мм2 | м. пог | 20
5 этап | 5.10.31 | 3х4мм2 | м. пог | 5
5 этап | 5.10.32 | 3х1.5мм2 | м. пог | 600
5 этап | 5.10.33 | Труба гофрированная ПФХ 20 | м. пог | 3000
5 этап | 5.10.34 | Труба гофрированная ПФХ 25 | м. пог | 3000
5 этап | 5.10.35 | Главная заземляющая шина с изоляторами, | шт | 1
5 этап | 5.10.36 | Блок крепления | м. пог | 270
5 этап | 5.10.37 | ст круг 10мм | м. пог | 250
5 этап | 5.10.38 | Полоса металлическая 40х4 | м. пог | 280
5 этап | 5.10.39 | Ст уг 50х50х5 L=3м | м. пог | 4
5 этап | 5.10.40 | Трубный хомут заземления МХ | шт | 3
5 этап | 5.10.41 | Металлорукав нг | м. пог | 3000
5 этап | 5.10.42 | ПВХ РЗ-ЦП - 32д | м. пог | 120
5 этап | 5.1 | Отделочные работы
| 5.10.1 | Устройство огезащитноых покрытий МК | компл. | 1
5 этап | 5.10.1 | Устройство огезащитноых покрытий металлических конструкций здания Общежития
5 этап | 5.10.1.1 | Устройство огезащитного покрытий металлических конструкций Общежития с функцией финишного покрытия до предела огнестойкости 90 мин. | м2 | 941.76
5 этап | 5.10.1.2 | Устройство огезащитного покрытий металлических конструкций Общежития с функцией финишного покрытия до предела огнестойкости 60 мин. | м2 | 197.57
5 этап | 5.10.1.3 | Устройство огезащитного покрытий металлических конструкций Общежития с функцией финишного покрытия до предела огнестойкости 45 мин. | м2 | 3282.67
5 этап | 5.10.2 | Устройство огезащитноых покрытий металлических конструкций здания АБК
5 этап | 5.10.2.1 | Устройство огезащитного покрытий металлических конструкций АБК с функцией финишного покрытия до предела огнестойкости 45 мин. | м2 | 2156.72
5 этап | 5.10.3 | Устройство огезащитноых покрытий металлических конструкций Галереи
5 этап | 5.10.3.1 | Устройство огезащитного покрытий металлических конструкций Галереи с функцией финишного покрытия до предела огнестойкости 45 мин. | м2 | 142.66
5 этап | 5.1 | Устройство полов здания Общежития | компл. | 1
5 этап | 5.1.1 | Устройство армированной монолитной плиты пола 1 этажа с утеплением экструдированным пенополистиролом и гидроизоляцией ПВХ- пленкой | м2 | 839.41
5 этап | 5.1.2 | Устройство стяжек из цементно-песчаного раствора М 150 50 мм | м2 | 311.72
5 этап | 5.1.3 | Устройство стяжек из цементно-песчаного раствора М 150 57 мм | м2 | 427.84
5 этап | 5.1.4 | Самовыравнивающаяся смесь 65 мм | м2 | 27.77
5 этап | 5.1.5 | Самовыравнивающаяся смесь 57 мм | м2 | 6.65
5 этап | 5.1.6 | Самовыравнивающаяся смесь 30 мм (помещения и лестницы) | м2 | 53.36
5 этап | 5.1.7 | Самовыравнивающаяся смесь 10 мм | м2 | 6.95
5 этап | 5.1.8 | Устройство стяжек из цементно-песчаного раствора М 150 50-75 мм | м2 | 290.46
5 этап | 5.1.9 | Устройство стяжек из цементно-песчаного раствора М 150 50-65 мм | м2 | 578.96
5 этап | 5.1.10 | Бетонная стяжка 50 мм | м2 | 52.57
5 этап | 5.1.11 | Бетонная стяжка 50-75 мм | м2 | 153.76
5 этап | 5.1.12 | Установка нагревательных матов теплого пола в помещениях санузлов | м2 | 206.33
5 этап | 5.1.13 | Устройство обмазочной гидроизоляции полов во влажных помещениях | м2 | 221.32
5 этап | 5.1.14 | Укладка напольной плитки керамической 600×600 мм в общих зонах | м2 | 541.27
5 этап | 5.1.15 | Укладка напольной плитки керамической с шероховатой поверхностью 600×600 мм мокрые зоны с/у и душевые | м2 | 221.32
5 этап | 5.1.16 | Укладка напольной плитки керамической с шероховатой поверхностью 300×300 мм лестницы | м2 | 36.16
5 этап | 5.1.17 | Укладка ламината промышленного 34 класса с подложкой и устроцством плинтуса МДФ | м2 | 1541.33
5 этап | 5.1.18 | Устройство напольного покрытия из ковролина | м2 | 27.77
5 этап | 5.1.19 | Устройство покрытий из антистатического линолеума | м2 | 6.65
5 этап | 5.1.20 | Покраска пола полимерной краской | м2 | 17.2
5 этап | 5.1.21 | Гранит с термообработкой серого цвета на клеевой основе (входные группы) | м2 | 60.84
5 этап | 5.2 | Устройство полов здания АБК | компл. | 1
5 этап | 5.2.1 | Устройство армированной монолитной плиты пола 1 этажа с утеплением экструдированным пенополистиролом и гидроизоляцией ПВХ- пленкой | м2 | 631
5 этап | 5.2.2 | Устройство стяжек из цементно-песчаного раствора М 150 уклонообразующая 80мм | м2 | 94.74
5 этап | 5.2.3 | Устройство стяжек из цементно-песчаного раствора М 150 50мм | м2 | 16.4
5 этап | 5.2.4 | Устройство стяжек из цементно-песчаного раствора М 150 50-55мм | м2 | 84.84
5 этап | 5.2.5 | Устройство стяжек из цементно-песчаного раствора М 150 50-85мм | м2 | 452.45
5 этап | 5.2.6 | Устройство стяжек из цементно-песчаного раствора М 150 50-75 мм | м2 | 120.22
5 этап | 5.2.7 | Самовыравнивающаяся смесь 30 мм (помещения и лестницы) | м2 | 80
5 этап | 5.2.8 | Самовыравнивающаяся смесь 10 мм | м2 | 489.56
5 этап | 5.2.9 | Самовыравнивающаяся смесь 17 мм | м2 | 84.84
5 этап | 5.2.10 | Установка нагревательных матов теплого пола в помещениях санузлов | м2 | 26.26
5 этап | 5.2.11 | Устройство обмазочной гидроизоляции полов во влажных помещениях | м2 | 214.96
5 этап | 5.2.12 | Укладка напольной плитки керамической поверхностью 600×600 мм в общих зонах | м2 | 576.57
5 этап | 5.2.13 | Укладка напольной плитки керамической с шероховатой поверхностью 600×600 мм в помещениях душевых и с/у | м2 | 121
5 этап | 5.2.14 | Укладка напольной плитки керамической с шероховатой поверхностью 300×300 мм лестницы | м2 | 29.84
5 этап | 5.2.15 | Укладка ламината промышленного 34 класса с подложкой и устроцством плинтуса МДФ | м2 | 440.55
5 этап | 5.2.16 | Покраска пола полимерной краской | м2 | 17.2
5 этап | 5.2.17 | Устройство покрытий из антистатического линолеума | м2 | 11.9
5 этап | 5.2.18 | Устройство спортивного резинового покрытия в помещении спортзала | м2 | 84.84
5 этап | 5.2.19 | Звукоизоляция 5мм | м2 | 657.51
5 этап | 5.2.20 | Гранит с термообработкой серого цвета на клеевой основе (входные группы) | м2 | 67.8
5 этап | 5.2.21 | Плавающий пол в венткамере Гидроизоляция, пенополистирол 50мм, стяжка 50 мм М150 | м2 | 16.4
5 этап | 5.3 | Устройство полов Галереи | компл. | 1
5 этап | 5.3.1 | Утепление плиты пола Галереи | м2 | 24.27
5 этап | 5.3.2 | Устройство стяжек из цементно-песчаного раствора М 150 | м2 | 24.27
5 этап | 5.3.3 | Укладка напольной плитки керамической 600×600 мм в общих зонах | м2 | 24.27
5 этап | 5.4 | Отделка стен здания Общежития | компл. | 1
5 этап | 5.4.1 | Устройство конструкций ГКЛ тип 1 (облицовка с одной стороны) | м2 | 1514.95
5 этап | 5.4.2 | Устройство обмазочной гидроизоляции стен и перегородок во влажных помещениях | м2 | 1925.1
5 этап | 5.4.3 | Устройство конструкцийГКЛ перегородок с шумоизоляцией тип 2 профиль 100 мм | м2 | 223.13
5 этап | 5.4.4 | Устройство конструкцийГКЛ перегородок с шумоизоляцией тип 3 профиль 100 мм | м3 | 1259.89
5 этап | 5.4.5 | Устройство конструкцийГКЛ перегородок с шумоизоляцией тип 4 профиль 100 мм | м4 | 578.94
5 этап | 5.4.6 | Устройство конструкций ГКЛВ перегородок во влажных зонах тип 5 (облицовка с одной стороны) | м2 | 17.41
5 этап | 5.4.7 | Устройство конструкций ГКЛВ перегородок с шумоизоляцией тип 6 профиль 50 мм | м2 | 1089.44
5 этап | 5.4.8 | Устройство конструкций ГКЛВ перегородок с шумоизоляцией тип 7 профиль 75 мм | м2 | 271.78
5 этап | 5.4.9 | Устройство конструкций ГКЛВ перегородок с шумоизоляцией тип 8 профиль 100 мм | м2 | 546.47
5 этап | 5.4.10 | Подгоотовка ГКЛ перегородок и ГКЛ стен к штукатурке: проклейка швов, грунтовка | м2 | 13321.86
5 этап | 5.4.11 | Перегородка поликарбонат 16 мм, профиль из анодированного алюминия. с раздвижным открыванием. (или аналог) | м2 | 133.92
5 этап | 5.4.12 | Штукатурка сухой смесью на гипсовой основе –1-1.5 мм; Выравнивающий финишный слой на гипсовой основе – 1 мм; | м2 | 5414.6
5 этап | 5.4.13 | Штукатурка швов сухой смесью на цементной основе | м2 | 1527.54
5 этап | 5.4.14 | Окраска ГКЛ перегородок и ГКЛ стен акриловой краской в 2 слоя МОП ниже h=1,8м | м2 | 865.37
5 этап | 5.4.15 | Окраска ГКЛ перегородок и ГКЛ стен водоэмульсионной краской в 2 слоя МОП выше h=1,8м | м2 | 445.85
5 этап | 5.4.16 | Окраска ГКЛ перегородок и ГКЛ стен водоэмульсионной краской в 2 слоя Жилые комнаты | м2 | 4103.38
5 этап | 5.4.17 | Устройство настенных покрытий из керамической плитка в санузлах и душевых | м2 | 1527.54
5 этап | 5.4.18 | Окраска видимых частей (не зашитых стеновыми и потолочными конструкциями) металлических конструкций эмалью ПФ 115 цвет RAL 7035 | комплекс | 1
5 этап | 5.4.19 | Монтаж подоконников 1280х350 | шт. | 104
5 этап | 5.5 | Отделка стен здания АБК | компл. | 1
5 этап | 5.5.1 | Устройство конструкций ГКЛ тип 1 (облицовка с одной стороны) | м2 | 947.99
5 этап | 5.5.2 | Устройство обмазочной гидроизоляции стен и перегородок во влажных помещениях | м2 | 415.31
5 этап | 5.5.3 | Устройство конструкцийГКЛ перегородок с шумоизоляцией тип 2 профиль 100 мм | м2 | 1083.25
5 этап | 5.5.4 | Устройство конструкцийГКЛ перегородок с шумоизоляцией тип 3 (5) профиль 100 мм | м2 | 131.18
5 этап | 5.5.5 | Устройство конструкций ГКЛВ перегородок во влажных зонах тип 4 (облицовка с одной стороны) | м2 | 98.29
5 этап | 5.5.6 | Устройство конструкций ГКЛВ перегородок с шумоизоляцией тип 5 (7) профиль 50 мм | м2 | 317.02
5 этап | 5.5.7 | Подгоотовка ГКЛ перегородок и ГКЛ стен к штукатурке: проклейка швов, грунтовка | м2 | 4109.18
5 этап | 5.5.8 | Перегородка поликарбонат 16 мм, профиль из анодированного алюминия. с раздвижным открыванием. (или аналог) 2200 мм | м2 | 170.1
5 этап | 5.5.9 | Штукатурка сухой смесью на гипсовой основе –1-1.5 мм; Выравнивающий финишный слой на гипсовой основе – 1 мм; | м2 | 2208.36
5 этап | 5.5.10 | Штукатурка швов сухой смесью на цементной основе | м2 | 440.37
5 этап | 5.5.11 | Окраска ГКЛ перегородок и ГКЛ стен акриловой краской в 2 слоя МОП ниже h=1,8м | м2 | 1435.11
5 этап | 5.5.12 | Окраска ГКЛ перегородок и ГКЛ стен водоэмульсионной краской в 2 слоя МОП выше h=1,8м | м2 | 773.25
5 этап | 5.5.13 | Устройство настенных покрытий из керамической плитка в санузлах и душевых | м2 | 440.37
5 этап | 5.5.14 | Окраска видимых частей (не зашитых стеновыми и потолочными конструкциями) металлических конструкций эмалью ПФ 115 цвет RAL 7035 | комплекс | 1
5 этап | 5.5.15 | Монтаж подоконников 1280х270 | шт. | 62
5 этап | 5.6 | Отделка стен Галереи | компл. | 1
5 этап | 5.6.1 | Устройство конструкций ГКЛ тип 1 (облицовка с одной стороны) | м2 | 41.05
5 этап | 5.6.2 | Подгоотовка ГКЛ перегородок и ГКЛ стен к штукатурке: проклейка швов, грунтовка | м2 | 41.05
5 этап | 5.6.3 | Штукатурка сухой смесью на гипсовой основе –1-1.5 мм; Выравнивающий финишный слой на гипсовой основе – 1 мм; | м2 | 41.05
5 этап | 5.6.4 | Окраска ГКЛ перегородок и ГКЛ стен акриловой краской в 2 слоя МОП ниже h=1,8м | м2 | 25.75
5 этап | 5.6.5 | Окраска ГКЛ перегородок и ГКЛ стен водоэмульсионной краской в 2 слоя МОП выше h=1,8м | м2 | 15.3
5 этап | 5.6.6 | Окраска видимых частей (не зашитых стеновыми и потолочными конструкциями) металлических конструкций эмалью ПФ 115 цвет RAL 7035 | комплекс | 1
5 этап | 5.6.7 | Монтаж подоконников 1280х270 | шт. | 6
5 этап | 5.7 | Устройство потолков здания Общежития | компл. | 1
5 этап | 5.7.1 | Устройство потолков типа Армстронг 600×600 мм | м2 | 522.52
5 этап | 5.7.2 | Устройство потолков из металлических перфорированных панелей 600х600мм в помещениях санузлов | м2 | 242.77
5 этап | 5.7.3 | Устройство потолочных конструкций из ГКЛ в 1 слой | м2 | 1681.37
5 этап | 5.7.4 | Подгоотовка ГКЛ потолков к окраске: проклейка швов, грунтовка, финишная шпаклевка | м2 | 1681.37
5 этап | 5.7.5 | Окраска ГКЛ потолков водоэмульсионной краской в 2 слоя | м2 | 1681.37
5 этап | 5.8 | Устройство потолков здания АБК | компл. | 1
5 этап | 5.8.1 | Устройство потолков типа Армстронг 600×600 мм | м2 | 1062.82
5 этап | 5.8.2 | Устройство потолков из металлических перфорированных панелей 600х600мм в помещениях санузлов | м2 | 140.12
5 этап | 5.9 | Устройство потолков Галереи | компл. | 1
5 этап | 5.9.1 | Устройство потолков типа Армстронг 600×600 мм | м2 | 24.7
5 этап | 5.10 | Заполнение внутренних проемов здания Общежития | компл. | 1
5 этап | 5.10.1 | Установка межкомнатных дверей 2100х700 (МДФ), в т.ч. наличники, замки и фурнитура 3*, 3 (Л,П) | шт. | 88
5 этап | 5.10.2 | Установка межкомнатных дверей 2100х900 (МДФ), в т.ч. наличники, замки и фурнитура (Л, П) 2*, 2 | шт. | 10
5 этап | 5.10.3 | Установка межкомнатных дверей 2100х900 (МДФ), в т.ч. наличники, замки и фурнитура 2Р, 2*Р | шт. | 88
5 этап | 5.10.4 | Установка двери металической 2300х1450 П Внутренняя Противопожарная ЕI30 в т.ч. наличники, замки и фурнитура 4 | шт. | 9
5 этап | 5.10.5 | Установка двери металической 2300х900 Л Внутренняя Противопожарная ЕI30 в т.ч. наличники, замки и фурнитура 6 | шт. | 1
5 этап | 5.10.6 | Установка двери металической 2300х900 П Внутренняя Противопожарная ЕI30 в т.ч. наличники, замки и фурнитура 7 | шт. | 1
5 этап | 5.11 | Заполнение внутренних проемов здания АБК | компл. | 1
5 этап | 5.11.1 | Установка межкомнатных дверей 2100х900 П (ПВХ), в т.ч. наличники, замки и фурнитура 1 | шт. | 6
5 этап | 5.11.2 | Установка межкомнатных дверей 2100х900 Л (ПВХ), в т.ч. наличники, замки и фурнитура 1* | шт. | 7
5 этап | 5.11.3 | Установка межкомнатных дверей 2100х800 П (ПВХ), в т.ч. наличники, замки и фурнитура 2 | шт. | 1
5 этап | 5.11.4 | Установка межкомнатных дверей 2100х800 Л (ПВХ), в т.ч. наличники, замки и фурнитура 2* | шт. | 2
5 этап | 5.11.5 | Установка межкомнатных дверей 2100х1450 П (ПВХ), в т.ч. наличники, замки и фурнитура 3 | шт. | 5
5 этап | 5.11.6 | Установка межкомнатных дверей 2100х1450 Л (ПВХ), в т.ч. наличники, замки и фурнитура 3* | шт. | 1
5 этап | 5.11.7 | Установка двери металической 2300х900 Л Внутренняя Противопожарная ЕI30 в т.ч. наличники, замки и фурнитура 7 | шт. | 1
5 этап | 5.11.8 | Установка двери металической 2300х1450 П Внутренняя Противопожарная ЕI30 в т.ч. наличники, замки и фурнитура 8 | шт. | 9
5 этап | 5.12 | Облицовка цоколя здания Общежития | компл. | 1
5 этап | 5.12.1 | Монтаж утеплителя 100мм 35кг/м3 | м2 | 312.5
5 этап | 5.12.2 | Монтаж мембраны профилированной | м2 | 367.5
5 этап | 5.12.3 | Монтаж сайдинга металлического 0,7мм на П-образном профиле | м2 | 367.5
5 этап | 5.13 | Облицовка цоколя здания АБК | компл. | 1
5 этап | 5.13.1 | Монтаж утеплителя 100мм 35кг/м3 | м2 | 336.5
5 этап | 5.13.2 | Монтаж мембраны профилированной | м2 | 398.2
5 этап | 5.13.3 | Монтаж сайдинга металлического 0,7мм на П-образном профиле | м2 | 398.2
5 этап |  | ИТОГО 5 ЭТАП СЕТИ
5 этап |  | ИТОГО 5 ЭТАП ОТДЕЛКА
5 этап |  | ИТОГО 5 ЭТАП
6 этап |  | 6 ЭТАП
6 этап | 6.1 | Автоматическая пожарная сигнализация здания Общежития и АБК | компл. | 1
6 этап | 6.1.1 | Прибор приемно-контрольный и управления охранно-пожарный на 3 кольцевых ШС ML-1233/N | шт. | 1
6 этап | 6.1.2 | Прибор приемно-контрольный и управления охранно-пожарный на 4 кольцевых ШС ML-1234/N | шт. | 1
6 этап | 6.1.3 | Адресный модуль SGC, выход TCP/IP ML-12011.C | шт. | 2
6 этап | 6.1.4 | Модуль управления релейный, 8 выходов с изолятором КЗ ML-1318.SCI | шт. | 2
6 этап | 6.1.5 | Извещатель пожарный комбинированный адресный (дым+тепло) ML-1140 | шт. | 323
6 этап | 6.1.6 | Адресный пожарный ручной извещатель, с изолятором КЗ ML-1731.SCI | шт. | 23
6 этап | 6.1.7 | Адресный светозвуковой оповещатель, с изолятором КЗ ML-1430.SCI | шт. | 37
6 этап | 6.1.8 | Импульсный блок питания, 10 aмпер ML-5110 | шт. | 2
6 этап | 6.1.9 | Аккумулятор Delta DTM 1207 12В 7А*ч Delta DTM 1207 12В 7А*ч | шт. | 4
6 этап | 6.1.10 | Кабель для систем ОПС и СОУЭ огнестойкий, не поддерживающий горения, экранированный КПСЭнг(А)-FRHF 1х2х0,75 | м | 1837
6 этап | 6.1.11 | Труба гофрированная ПВХ НГ Ø 16мм | м | 1448
6 этап | 6.1.12 | Площадка под стяжку прямой монтаж МФ 16х23 ЧЕРНАЯ / 100 шт. | уп | 15
6 этап | 6.1.13 | Пластиковые кабельные стяжки 8*300 нейлоновый / 100 шт. | уп | 15
6 этап | 6.1.14 | Дюбель-гвоздь (чопик) «Orion» 6*40 / 100 шт. | уп | 15
6 этап | 6.1.15 | Пуско-наладочные работы в т.ч. разработка программы испытаний, разработка мнемосхемы, индивидуальные испытания приборов, комплексное опробование системы вхолостую, комплексные спытания системы под нагрузкой 72 часа. | компл. | 1
6 этап | 6.2 | СКУД здания Общежития и АБК | компл. | 1
6 этап | 6.2.1 | Терминал распознавания лиц Hikvision DS-K1T671M | шт. | 15
6 этап | 6.2.2 | Блок питания HIKVISION DS-K7M-AW100 | шт. | 12
6 этап | 6.2.3 | Замок электромагнитный DS-K4H250S | шт. | 12
6 этап | 6.2.4 | Дверной доводчик Hikvision DS-K4DC105 | шт. | 12
6 этап | 6.2.5 | Кнопка выхода бесконтактная HIKVISION DS-K7P07 | шт. | 9
6 этап | 6.2.6 | СМК маленькие MC-38 | шт. | 12
6 этап | 6.2.7 | Коммутатор сетевой PoE HIKVISION DS-3E1510P-SI | шт. | 1
6 этап | 6.2.8 | Коммутатор сетевой PoE HIKVISION DS-3E1518P-SI | шт. | 1
6 этап | 6.2.9 | Процессор 12-го поколения Intel Core i5-12400 | шт. | 1
6 этап | 6.2.10 | Материнская плата с поддержкой DDR4 MSI B660 | шт. | 1
6 этап | 6.2.11 | Оперативная память DDR4 16GB PC-25600 (3200Mhz) LEXAR CL19 | шт. | 1
6 этап | 6.2.12 | Твердотельный накопитель SSD KINGSTON 1 ТБ NVMe SSD | шт. | 1
6 этап | 6.2.13 | Блок питания 550 Вт 80+ Jump ATX ST-550 | шт. | 1
6 этап | 6.2.14 | Компьютерный корпус Mid-Tower INFINITE SPACE IS6-BK-3F2C3 | шт. | 1
6 этап | 6.2.15 | Кулер для процессора Cooler Master MasterAir MA612 Stealth | шт. | 1
6 этап | 6.2.16 | Жесткий диск HDD 2TB Toshiba 5400rpm 128Mb | шт. | 1
6 этап | 6.2.17 | Монитор Hikvision 27" D5027FN01 | шт. | 1
6 этап | 6.2.18 | Клавиатура+мышь набор Delux K6850U+M362BU | шт. | 1
6 этап | 6.2.19 | Операционная система Microsoft Windows 11 Pro ML x64 | шт. | 1
6 этап | 6.2.20 | Программное обеспечение HIKVISION iVMS-4200 AC | шт. | 1
6 этап | 6.2.21 | Труба гофрированная ПВХнг Д16 | м | 706
6 этап | 6.2.22 | Кабель витая пара, экранир. S/FTP, категория 6A, 4 пары 23 AWG, 4х2х0,56 мм, однопров.жилы, LSZH, нг(А)-HF, внутр. Hyperline SFTP4-C6A-S23-IN-LSZH-GY-500 | м | 756
6 этап | 6.2.23 | Кабель для систем ОПС и СОУЭ огнестойкий, не поддерживающий горения КПСЭнг(А)-FRHF 1х2х0,75 | м | 120
6 этап | 6.2.24 | Кабель для систем ОПС и СОУЭ огнестойкий, не поддерживающий горения КПСЭнг(А)-FRHF 1х2х0,50 | м | 82
6 этап | 6.2.25 | Площадка под стяжку прямой монтаж МФ 16х23 ЧЕРНАЯ / 100 шт. | уп | 8
6 этап | 6.2.26 | Пластиковые кабельные стяжки 8*300 нейлоновый / 100 шт. | уп | 8
6 этап | 6.2.27 | Дюбель-гвоздь (чопик) «Orion» 6*40 / 100 шт. | уп | 10
6 этап | 6.2.28 | Пуско-наладочные работы в т.ч. разработка программы испытаний, разработка мнемосхемы, индивидуальные испытания приборов, комплексное опробование системы вхолостую, комплексные спытания системы под нагрузкой |  | 1
6 этап | 6.3 | Система охранного видеонаблюдения здания Общежития и АБК | компл. | 1
6 этап | 6.3.1 | Сетевой видеорегистратор NVR HIKVISION DS-7764NI-M4 | шт. | 2
6 этап | 6.3.2 | HDD HIKVISION 12TB 512MB 7200rpm SATA 6Gbit/s | шт. | 8
6 этап | 6.3.3 | Передатчик HDMI Extender DTECH DT-7043S 120m | шт. | 1
6 этап | 6.3.4 | Приемник HDMI Extender DTECH DT-7043R 120m | шт. | 1
6 этап | 6.3.5 | Монитор 55" HIKVISION DS-D5055UC-C 4K | шт. | 2
6 этап | 6.3.6 | Коммутатор сетевой PoE HIKVISION DS-3E1552P-SI 48хPoE 1000Mb/s | шт. | 2
6 этап | 6.3.7 | IP камера буллет HIKVISION 4mm 3840×2160 EXIR 80m IP67 mSD AcuSense | шт. | 30
6 этап | 6.3.8 | IP камера купольная HIKVISION AcuSense Turret | шт. | 58
6 этап | 6.3.9 | Кабельный органайзер Hyperline WMC-1U-H-2D-BK | шт. | 2
6 этап | 6.3.10 | Кронштейн монтажный HIKVISION DS-1260ZJ | шт. | 30
6 этап | 6.3.11 | Труба гофрированная ПВХ нг d=25мм с зондом (100м) IEK | м | 3846
6 этап | 6.3.12 | Кабель сетевой SHIP D175S-P Cat.6 FTP 30B PVC DS-1LN6UZC0 CAT-6 | м | 3576
6 этап | 6.3.13 | Кабель однонаправленный HDMI - HDMI, 50 м | уп. | 1
6 этап | 6.3.14 | Кабель однонаправленный HDMI - HDMI, 10 м | уп | 2
6 этап | 6.3.15 | Площадка под стяжку прямой монтаж МФ 16х23 ЧЕРНАЯ / 100 шт. | уп | 39
6 этап | 6.3.16 | Пластиковые кабельные стяжки 8*300 нейлоновый / 100 шт. | уп | 39
6 этап | 6.3.17 | Дюбель-гвоздь (чопик) «Orion» 6*40 / 100 шт. | уп | 42
6 этап | 6.3.18 | Пуско-наладочные работы в т.ч. разработка программы испытаний, разработка мнемосхемы, индивидуальные испытания приборов, комплексное опробование системы вхолостую, комплексные спытания системы под нагрузкой 72 часа. | компл. | 1
6 этап | 6.4 | Структурированные кабельные сети здания Общежития и АБК | компл. | 1
6 этап | 6.4.1 | Шкаф напольный 19", 42U2055x800х1200 мм Hyperline TTBR-4282-DD-RAL9004 | шт. | 2
6 этап | 6.4.2 | Модуль вентиляторный Hyperline TRFA-WB-MICR-4F-RAL9004 | шт. | 2
6 этап | 6.4.3 | Полка выдвижная Hyperline TSS3-800-RAL9004 | шт. | 2
6 этап | 6.4.4 | Кабельный органайзер кольцевой Hyperline WMC-1U-H-2D-BK | шт. | 5
6 этап | 6.4.5 | Патч-панель на 48 портов Hyperline PPHD-19-48-8P8C-C6-110D | шт. | 5
6 этап | 6.4.6 | Компьютерная 2 портовая розетка cat.6 встроенного исполнения | шт. | 75
6 этап | 6.4.7 | Компьютерная 1 портовая розетка cat.6 встроенного исполнения | шт. | 33
6 этап | 6.4.8 | Компьютерная 1 портовая розетка cat.6 накладного исполнения | шт. | 25
6 этап | 6.4.9 | Розетка 2 портовая cat.6 RJ-45/HDMI встроенного исполнения | шт. | 2
6 этап | 6.4.10 | Напольный лючок для 2 портовой розетки RJ-45/HDMI | шт. | 1
6 этап | 6.4.11 | Установочная коробка углубленная безгалогенная HF 68х62 | шт. | 110
6 этап | 6.4.12 | Кабель витая пара, экранир. S/FTP, общий экран оплетка, категория 6A, 4 пары 23 AWG, 4х2х0,56 мм, однопров.жилы, LSZH, нг(А)-HF, внутр.-40°C – +75°Hyperline SFTP4-C6A-S23-IN-LSZH-GY-500 | м | 12505
|  | Кабель витая пара, экранир. S/FTP, общий экран оплетка, категория 6A, 4 пары 23 AWG, 4х2х0,56 мм, однопров.жилы, LSZH, нг(А)-HF, внутр.-40°C – +75°Hyperline SFTP4-C6A-S23-IN-LSZH-GY-500 | м | 12505
6 этап | 6.4.13 | Площадка под стяжку прямой монтаж МФ 16х23 ЧЕРНАЯ / 100 шт. | уп | 120
6 этап | 6.4.14 | Пластиковые кабельные стяжки 8*300 нейлоновый / 100 шт. | уп | 128
6 этап | 6.4.15 | Дюбель-гвоздь (чопик) «Orion» 6*40 / 100 шт. | уп | 120
6 этап | 6.4.16 | Лоток перфорированный металлический оцинкованный EKF Zn50х100х3м 0,7мм | шт. | 39
6 этап | 6.4.17 | Лоток неперфорированный металлический оцинкованный EKF Zn50х200х3м 0,7мм | шт. | 63
6 этап | 6.4.18 | Ответвитель Т-образный оцинкованный EKF Zn50х200 0,8мм | шт. | 4
6 этап | 6.4.19 | Ответвитель Т-образный оцинкованный EKF Zn50х100 0,8мм | шт. | 1
6 этап | 6.4.20 | Угол 90 град. горизонтальный оцинкованный EKF Zn90гр. 50х100 0,8мм | шт. | 4
6 этап | 6.4.21 | Подвес С-образный оцинкованный EKF Zn100х180мм | шт. | 42
6 этап | 6.4.22 | Подвес С-образный оцинкованный Zn200х180мм | шт. | 20
6 этап | 6.4.23 | Угол 90 град. вертикальный внешний оцинкованный EKF Zn90гр. 50х100 0,8мм | шт. | 3
6 этап | 6.4.24 | Угол 90 град. вертикальный внешний оцинкованный EKF Zn90гр. 50х200 0,8мм | шт. | 5
6 этап | 6.4.25 | Трубы ПНДнг для защиты кабеля Д32*2.0 | шт. | 100
6 этап | 6.4.26 | Труба гофрированная ПВХ d=25мм с зондом (100м) IEK | шт. | 11280
6 этап | 6.4.27 | Пуско-наладочные работы в т.ч. разработка программы испытаний, разработка мнемосхемы, индивидуальные испытания приборов, комплексное опробование системы вхолостую, комплексные спытания системы под нагрузкой 72 часа. | компл. | 1
6 этап |  | ИТОГО 6 ЭТАП
7 этап |  | 7 ЭТАП
7 этап | 1 | Наружный водопровод В1, В2
7 этап | 1.1 | Разработка грунта для трубопроводов и колодцев, устройство основания, обратная засыпка с уплотнением
7 этап |  | Разработка грунта | м3 | 1775.3
7 этап |  | Устройство песчаного основания | м3 | 51.1
7 этап |  | Обратная засыпка с уплотнением | м3 | 1149.47
7 этап | 1.2 | Монтаж колодцев в комплекте и прокладка труб В1,В2 | компл. | 0.66
7 этап |  | Колодцы В1,В2 | шт. | 6
7 этап |  | Труба стальная электросварная Ø57х3 мм | м | 25
7 этап |  | Труба стальная электросварная Ø89х4 мм | м | 92
7 этап |  | Труба стальная электросварная Ø108х4 мм | м | 116
7 этап |  | Футляр стальной Ø273х4 мм | м | 134.6
7 этап |  | Задвижка фланцевая Ø100мм | шт. | 5
7 этап |  | Задвижка фланцевая Ø80мм | шт. | 4
7 этап |  | Задвижка фланцевая Ø50мм | шт. | 2
7 этап |  | Люк водопроводный тяжелые | шт. | 6
|  | Противопожарный гидрант | шт. | 1
7 этап |  | Кран сливной ф25 | шт. | 10
7 этап | 2 | Наружная канализация К1 | компл. | 1
7 этап | 2.1 | Разработка грунта для трубопроводов и колодцев, устройство основания, обратная засыпка с уплотнением | компл. | 0.34
7 этап |  | Разработка грунта | м3 | 887.7
7 этап |  | Устройство песчаного основания | м3 | 25.6
7 этап |  | Обратная засыпка с уплотнением | м3 | 862.1
7 этап | 2.2 | Монтаж колодцев в комплекте и прокладка труб К1 | компл. | 0.66
7 этап |  | Колодцы К1 | шт. | 8
7 этап |  | Трубы канализационные ПВХ Ø110мм | м | 22
7 этап |  | Трубы канализационные асбестоцементная Ø150мм | м | 60
7 этап |  | Трубы канализационные асбестоцементная Ø200мм | м | 70
7 этап |  | Люки канализационные тяжелые | шт. | 8
7 этап | 3 | Наружная теплосеть | компл. | 1
7 этап | 3.1 | Разработка грунта, устройство бетонной подготовки, монтаж лотков, камер | компл. | 0.34
7 этап |  | Разработка грунта | м3 | 1445
7 этап |  | Обратная засыпка | м3 | 1326.8
7 этап |  | Устройство бетонной подготовки В 7.5 (лоток) | м3 | 16.7
7 этап |  | Монтаж сборных ЖБ Серия 3.006.1-2.87 (лоток) | шт. | 149
7 этап |  | Жб конструкции бетон В25 с к/а 26,26 кг/м3 (лоток) | м3 | 2
7 этап |  | Опорные конструкции КМ | кг | 31.76
7 этап |  | Опоры неподвижные лобовые: Т3.02 - Т3.08 | шт. | 24
7 этап |  | Устройство бетонной подготовки В 7,5 (камера) | м3 | 1.4
7 этап |  | Монтаж сборных Ж/б (камера) | шт. | 11
7 этап |  | Монтаж КМ (люки, стремянки) (камера) 2х2 | кг | 308
7 этап |  | Жб конструкции бетон В15 с к/а 21,5 кг/м3 (камера) | м3 | 8.6
7 этап |  | Молнтаж закладных изделий и сальников 14шт (камера) | кг | 23.6
7 этап | 3.2 | Монтаж трубопроводов и арматуры тепловой сети | компл. | 0.66
7 этап |  | Монтаж труб ф 133х4 | м | 80
7 этап |  | Монтаж труб ф 108х4 | м | 80
7 этап |  | Монтаж труб ф 89х3,5 | м | 160
7 этап |  | Монтаж труб ф 76х3 | м | 180
7 этап |  | Монтаж труб ф 57х3 | м | 90
7 этап |  | Монтаж труб ф 40х3 | м | 90
7 этап |  | Монтаж труб ф 25х2,8 | м | 4
7 этап |  | Изоляция труб органо-силикатная АС-8а (ОС-51-03)/ четыре слоя с отвердителем /ТУ84-725-83 | м2 | 184.73
7 этап |  | Теплоизоляционное покрытие труб минераловатными матами прошивными М100 | м2 | 19.14
7 этап |  | Монтаж стеклопластика РСТ ТУ 6-11-145-80 | м2 | 453.44
7 этап |  | Обертывание изолированных труб металической сеткой и штукатурка | м2 | 32.33
7 этап |  | Опора неподвижная лобовая | шт. | 23
7 этап |  | Опора скользящая | шт. | 180
7 этап |  | Фасонные элементы | шт. | 26
7 этап |  | Арматура (краны шаровые ф25-125 Р=2,5 Мпа | шт. | 20
7 этап |  | Узел герметизации ввода трубопроводов тепловой сети | шт. | 2
7 этап |  | Люк чугунный "Т" ф 700 | шт. | 2
7 этап |  | Узел управления №1 (отопление и вентиляция) АБК | шт. | 1
7 этап |  | Узел управления №2 (ГВС) АБК | шт. | 1
7 этап |  | Узел управления №3 (отопление) Общежитие | шт. | 1
7 этап |  | Узел управления №4 (ГВС) Общежитие | шт. | 1
7 этап | 4 | Наружные сети электроснабжения | компл. | 1
7 этап | 4.1 | Разработка траншеи, обратная засыпка | компл. | 0.34
|  | Разработка грунта | м3 | 998
7 этап |  | Обратная засыпка просеянной землей или песком | м3 | 21.6
7 этап |  | Монтаж сигнальной ленты rexant 150 mm 19-3015 | м/п | 180
7 этап |  | Обратная засыпка | м3 | 713.6
7 этап |  | Монтаж труб асбестоцементных Д-200 | м/п | 27
7 этап |  | Монтаж кожуха А11-2011.51, 4 анкера | шт. | 1
7 этап | 4.2 | Наружные сети электроснабжения | компл. | 0.66
7 этап |  | Монтаж выключателя автоматического ВА88-40 400 А | шт. | 1
7 этап |  | Монтаж выключателя автоматического ВА88-40 315 А | шт. | 1
7 этап |  | Прокладка силового кабеля в траншее КЛ-0,4кВ АВВБ 3х150+1х70 мм | м/п | 336
7 этап |  | Прокладка силового кабеля в траншее КЛ-0,4кВ АВВБ 3х185+1х95 мм | м/п | 222
7 этап |  | Монтаж муфт кабельных концевых 4КВНТп-1-150/240 | шт. | 4
7 этап | 5 | Благоустройство | компл. | 1
7 этап | 5.1 | Благоустройство | компл. | 0.5
|  | Демонтаж существующего забора | м/п | 226
|  | Планировка територии, выведение в проектную отметку | м2 | 6155
7 этап |  | Покрытие Тип 1 (Щебеночное покрытие проездов и площадок | м2 | 810
|  | Уплотнение грунта основания | м2 | 972
|  | Песчано-щебеночная смесь 150мм 40/60 | м2 | 972
|  | Покрытие щебень фракционированный 20-40 мм с заклинкой-мелким щебнем, марка по прочности не менее 350 МПа, марка по дробимости М800, И-3, F50 по ГОСТ 32703-2014 h- 250мм | м2 | 810
|  | Обочина щебень фракционированный, уложенный 150мм | м2 | 330
7 этап |  | Покрытие Tип 11 из брусчатки с возможностью проезда | м2 | 1975
|  | Уплотнение грунта основания | м2 | 2370
|  | Песчаная подушка 150мм | м2 | 2370
|  | Монтаж геотекстиль иглопробивной 200г/м2 | м2 | 2370
|  | Бордюр из бортового камня БР 100.15.10 на бетонном основании | м/п | 712
|  | Щебеночная подушка 20-40мм 200мм | м2 | 2370
|  | Песчаное основание укрепленное 10% цемента 40мм | м2 | 1975
|  | Монтаж бетонная плитка Б.1.К8 по ГОСТ 17608-2017 - 0,08 | м2 | 1975
7 этап |  | Покрытие Tип 111 из брусчатки | м2 | 375
|  | Уплотнение грунта основания | м2 | 450
|  | Щебеночное основание 220мм | м2 | 450
|  | Бордюр из бортового камня БР 100.20.8 на бетонном основании | м/п | 395
|  | Песчаное основание укрепленное 10% цемента 40мм | м2 | 375
|  | Бетонная плитка Б.7.К6 по ГОСТ 17608-2017 - 0,06м. | м2 | 375
7 этап |  | Отмостка Тип 1V | м2 | 245
|  | Уплотненное основание | м2 | 686
|  | Песчано-щебеночная смесь 150мм 40/60 | м2 | 686
|  | Гидроиоляционный материал (ПВХ пленка) | м2 | 345
|  | Монтаж геотекстиль иглопробивной 200г/м2 | м2 | 514.5
|  | Основание из гравийной смеси 100мм | м2 | 411.6
|  | Отмостка Бетон кл И15 армированный сеткой ф10 А111 200*200 80мм | м2 | 411.6
|  | Бордюр из бортового камня БР 100.20.8 на бетонном основании | м/п | 250
7 этап |  | Укрепление откосов каменной наброской с выкладкой поверхности камнем | м2 | 1380
|  | Камень булыжный, ГОСТ 22132-76 | м3 | 40.4
7 этап | 5.2 | Водоотводные сооружения, озеленение, забор | компл. | 0.5
|  | Лоток водоотводный бетонный 30.43.31 с решеткой | м/п | 343
|  | Бетонная обойма В15 | м3 | 32
|  | Цементно-песчаная стяжка М100 | м3 | 3.45
|  | Подушка песчано-гравийная 100мм | м3 | 21
|  | Арычный блок БА-3 БА-3 ГОСТ 24547-81 | м/п | 195
|  | Водопропускная труба d-500мм,ГОСТ 24547-2016 | м/п | 96
|  | Сборные телескопические лотки Б-6 (серия 3.503.1-66) | м/п | 15
|  | Смотровой блок,перекрытый металлической решеткой | шт. | 62
|  | Дождеприёмник чугунный ДБ ( ГОСТ 3634-2019) | шт. | 62
|  | Бордюр из бортового камня БР 100.30.15 на бетонном основании | м/п | 9
|  | Ель 7-12 лет | шт. | 5
|  | Можжевельник 7-12 лет | шт. | 9
|  | Туя западная 3-4 лет | шт. | 15
|  | Жимолость 5-7 лет | шт. | 32
|  | Туя западная снежноягодник | шт. | 6
|  | Газонная трава (травосмесь мятлик луговой, овсяница красная, полевица обыкновенная) внесение растительног слоя 200мм. | м2 | 989
|  | Скамейка "Вдохновение" | шт | 7
|  | Урна со вставкой и подставкой для основания | шт | 7
|  | Навес над мусорными баками на 2 шт. | шт | 1
|  | Контейнер для ТБО"Евро" | шт | 1
|  | Противопожарный щит в комплекте | шт | 2
|  | Монтаж забора (15,73т, 65,2м3 фунд) | м/п | 420
7 этап | 6 | Демобилизация
7 этап |  | ИТОГО 7 ЭТАП